## Sheet1
|  | Bill Of Materials | Xminilab Portable |  | ver 1.1 | 2013-07-14
|  |  | GT-0015 |  |  | gabotronics.com
Item | # | Reference | Part Number | Myro Part ID | Package | Description
1 | 3 | C10,C11,C23 | C0805C0G500-100JNE | 21113 | 0805 | Capacitor 10pF 50V
2 | 2 | C28,C29 | GRM21A5C2E150JW01D | 25502 | 0805 | Capacitor 15pF 250V
3 | 3 | C2,C4,C9 | C0805C0G500-331JNE | 21112 | 0805 | Capacitor 330pF 50V
4 | 8 | C5,C12,C18,C19, C21,C24,C26,C32 | C0805X7R500-104KNE | 21122 | 0805 | Capacitor 0.1uF 50V
5 | 2 | C35, C36 | CGA4J3X7T2E104K125AE | 26368 | 0805 | Capacitor 0.1uF 250V
6 | 5 | C1,C3,C6,C7,C20 | C0805X7R500-105KNE | 21121 | 0805 | Capacitor 1uF 50V
7 | 7 | C8,C13,C14,C15, C16,C25,C27 | C0805X5R160-475KNE | 21119 | 0805 | Capacitor 4.7uF 16V
8 | 1 | C31 | CL21A106KPFNNNE | 16339 | 0805 | Capacitor 10uF 10V
9 | 1 | C30 | TR3C686K010C0225 | 25500 | 2312 | Capacitor 68uF 10V
10 | 1 | R26 | RC0805FR-0749R9L | 16712 | 805 | Resistor 49.9Ω 1%
11 | 2 | R29,R37 | RC0805FR-071KL | 12173 | 0805 | Resistor 1.00kΩ 1%
12 | 9 | R1,R4,R5,R6,R11, R13,R17,R18,R24 | CR0805-10W-3001FT | 21117 | 0805 | Resistor 3.00kΩ 1%
13 | 4 | R7,R9,R14,R32 | CR0805-10W-2002FT | 21111 | 0805 | Resistor 20.0kΩ 1%
14 | 2 | R22, R39 | RC0805FR-0775KL | 25499 | 0805 | Resistor 75.0kΩ 1%
15 | 4 | R3,R8,R12,R15 | CR0805-10W-1803FT | 21116 | 0805 | Resistor 180kΩ 1%
16 | 1 | R27 | RC0805FR-07200KL | 139 | 0805 | Resistor 200kΩ 1%
17 | 2 | R23,R25 | RMCF0805FT300K | 25501 | 0805 | Resistor 300kΩ 1%
18 | 12 | R2,R10,R16,R20,R21,R28, R30,R31,R33,R34,R35,R36 | CR0805-10W-8203FT | 21114 | 0805 | Resistor 820kΩ 1%
19 | 1 | D1 | LM4040D20IDBZ | 13157 or 26131 | SOT-23 | Voltage Ref.2.048V
20 | 1 | D2 | 598-8110-107F | 6692 | 0805 | Red LED 2.2V
21 | 1 | D3 | APT2012SGC | 14834 | 0805 | Green LED 2.2V
22 | 1 | D7 | LTST-C170KSKT | 18915 | 0805 | Yellow LED 2.1V
23 | 1 | D4 | BAT54C | 1977 | SOT-23 | Dual Schottky Diode
24 | 3 | D5,D6,D9 | MBR0520LT1 | 2944 | SOD-123 | Schottky Diode
25 | 1 | L1 | VLC6045T-101M | 25498 | 6x6x4.5mm | Inductor 100uH
26 | 1 | L2 | MLZ2012E100M | 21718 | 0805 | Inductor 10uH
27 | 1 | Q1 | DMP2100U | 29133 | SOT-23 | MOSFET P
28 | 1 | U1 | ATXMEGA32A4U-AU | 16604 | TQFP-44 | Microcontroller
29 | 1 | U2 | TLV70033DDC | 25503 | SOT-23-5 | Regulator 3.3V
30 | 1 | U3 | TL064CDR | 13159 | SOIC-14 | Quad OpAmp 1MHz
31 | 1 | U4 | TPS60403DBV | 13242 | SOT-23-5 | Charge Pump Inverter
32 | 1 | U5 | MCP73831T-2ACI/OT | 12164 | SOT-23-5 | Li-Po Battery Charger
33 | 1 | U6 | 74LVC245AD,118 | 17584 | SOIC-20 | Octal bus transciever
34 | 1 | U7 | NCP1402SN50 | 21106 | SOT-23-5 | Step Up Regulator
35 | 1 | U8 | LM2665M6/NOPB | 16557 | SOT-23-6 | Charge Pump Inverter
36 | 1 | Y1 | NX3225GA-16.000M-STD-CRG-1 | 20928 | 3.2 x 2.5mm | Crystal 16MHz / 8pF
37 | 1 | J2 | 10103594-0001LF | 13163 | USB Micro | Female USB Micro B
38 | 1 | Z1 | PRTR5V0U2X,215 | 14125 | SOT-143B | ESD Protection Diode
39 | 1 | Z2 | PESD5V0L2BT,215 | 26132 | SOT-23 | ESD Protection Diode
40 | 4 | J10,J11,J17,J18 | SJ-3523-SMT | 2485 or 26594 | 3.5mm | Audio Jack SMD
41 | 3 | SW1,SW2,SW3 | JS202011SCQN | 16387 | SM | Slide Switch
42 | 4 | K1,K2,K3,K4 | PTS645SL50SMTR LFS | 26369 | 6x6mm | Tactile Switch
43 | 1 | J3 | 76382-309LF | 26390 | 0.1" | Shrouded Header 1x9
44 | 1 | J7 | UG-2864ASGGG14 | 18511 | tab 31 | OLED Display 128x64
45 | 1 |  | 00021200304132 4466 | 13854 | 1" | Double coated tape
46 | 1 |  | EXC503048 |  | 5x30x48 mm | Polymer Li-ion Battery 750mAh
47 | 1 |  | PCB-0015 rev1.1 |  | 3 x 2.03" | Xminilab-P PCB
48 | 1 |  | CASE-0015A |  |  | Enclosure Cover
49 | 1 |  | CASE-0015B |  |  | Enclosire Bottom
50 | 1 |  |  |  |  | Overlay