## 2.3
|  |  | Xprotolab-Plain |  | ver 1.0 | 2013-10-17
|  | www.gabotronics.com | GT-0007 |  |  | Bill Of Materials
Item | # | Reference | Part Number | Myro # | Package | Description
1 | 3 | C10,C11,C23 | C0805C0G500-100JNE | 21113 | 0805 | Capacitor 10pF 50V
2 | 3 | C2,C4,C9 | C0805C0G500-331JNE | 21112 | 0805 | Capacitor 330pF 50V
3 | 7 | C5,C12,C18,C19,C21,C24,C26 | C0805X7R500-104KNE | 21122 | 0805 | Capacitor 0.1uF 50V
4 | 4 | C1,C3,C6,C7 | C0805X7R500-105KNE | 21121 | 0805 | Capacitor 1uF 50V
5 | 3 | C16,C25,C27 | C0805X5R160-475KNE | 21119 | 0805 | Capacitor 4.7uF 16V
6 | 7 | R1,R4,R5,R6,R11,R13,R24 | CR0805-10W-3001FT | 21117 | 0805 | Resistor 3.00kΩ 1%
7 | 3 | R7,R9,R14 | CR0805-10W-2002FT | 21111 | 0805 | Resistor 20.0kΩ 1%
8 | 6 | R3,R8,R12,R15,R22,R27 | CR0805-10W-1803FT | 21116 | 0805 | Resistor 180kΩ 1%
9 | 2 | R23,R25 | CR0805-10W-3603FT | 21115 | 0805 | Resistor 360kΩ 1%
10 | 2 | R2,R10 | CR0805-10W-8203FT | 21114 | 0805 | Resistor 820kΩ 1%
12 | 1 | D2 | 598-8110-107F | 6692 | 0805 | Red LED 2.2V
13 | 1 | D3 | APT2012SGC | 14834 | 0805 | Green LED 2.2V
11 | 1 | D1 | LM4040D20IDBZ | 13157 | SOT-23 | Voltage Ref.2.048V
17 | 1 | U4 | TPS60403DBV | 13242 | SOT23-5 | Charge Pump Inverter
18 | 1 | U2 | AP7333-33SAG-7 | 13161 | SOT23 | Regulator 3.3V
22 | 1 | Z1 | PRTR5V0U2X,215 | 14125 | SOT-143B | ESD Protection Diode
15 | 1 | U1 | ATXMEGA32A4U-AU | 16604 | TQFP-44 | Microcontroller
16 | 1 | U3 | TL064CDR | 13159 | SOIC-14 | Quad OpAmp 1MHz
20 | 1 | Y1 | NX3225GA-16.000M-STD-CRG-1 | 20928 | 3.2x2.5mm | Crystal 16MHz / 8pF
21 | 1 | J2 | 10103594-0001 | 13163 | USB Micro | Female USB Micro B